## Sheet1
Qty | Value | Package | Ref. Des.
1 |  | TAOGLAS-15R | ANT1
1 | .1uF | C0603 | C29
1 | 100k | R0603 | R18
1 | 100nF | C0603 | C24X
19 | 100nF | C0603 | C2, C3, C5, C7, C9, C11, C13, C14, C15, C16, C18, C19, C20, C21, C22, C23, C24, C26, C27
2 | 100uF | C1210_POL | C30, C31
1 | 10K | R0603 | R50
1 | 10uF | C0603 | C33
1 | 120pF | C0603 | C32
18 | 1K | R0603 | R9, R10, R11, R12, R13, R14, R15, R26, R27, R28, R29, R30, R31, R32, R33, R34, R40, R49
1 | 1uF | C0603 | C17
1 | 1uH | INDC2520X120N | L5
3 | 200K | R0603 | R35, R36, R42
1 | 20K | R0603 | R41
1 | 22uF | C0603 | C4
4 | 2K2 | R0603 | R2, R19, R23, R24
6 | 2K7 | R0603 | R3, R8, R20, R43, R44, R48
1 | 4.7K | R0603 | R5
1 | 4.7uF | C0805 | C28
1 | 42.2R 1% | R0603 | R1
2 | 47K 1% | R0603 | R45, R46
5 | 47k | R0603 | R4, R6, R7, R16, R17
4 | 47uF | C0805 | C6, C8, C10, C25
1 | 47uF | C0805 | C1
1 | 511K 1% | R0603 | R37
2 | 5K1 | R0603 | R21, R22
2 | 82 | R0603 | R39, R47
1 | 8Mhz | OSC_CSTCE8M00G55-R0 | Y1
1 | 91K 1% | R0603 | R38
1 | AAA_NEGKEYSTONE-1076-2 | BAT_1076-2 | NEG
1 | AAA_POSKEYSTONE-1076-1 | BAT_1076-1 | POS
1 | ACM2012-900-2P-T002 | ACM2012-900-2P-T002 | L1
1 | ATECC608B-MAHCZ-S | 8-PAD_UDFN | U4X
1 | ATECC608B-SSHCZ-T | SOIC8 | U4
1 | BATT_CLIP_LEFT | BATT_CLIP_L | XX1
1 | BATT_CLIP_RIGHT | BATT_CLIP_R | XX2
1 | BM02B-ACHSS-GAN-TF | JST_BM02B-ACHSS-GAN-TF(LF)(SN) | J8
1 | DS28C36BQ+T | 21-0137I_T633-2-M | U5
6 | ESD | SOD-523 | D5, D6, D7, D8, D9, D13
3 | FERRITE_0402 | C0402 | L2, L3, L4
1 | FFC2B28-10-G | GCT_FFC2B28-10-G | J5
1 | FFC2B28-12-G | GCT_FFC2B28-12-G | J6
4 | GREEN | LED0603 | D1, D4, D11, D12
2 | IRLML2060TRPBF | SOT23-3 | Q1, Q2
1 | JUMPER-NC_PAD | NC-603 | JP3
1 | LM66200 | SOT-5X3_DRL_TEX | U3
1 | MBR0530 | SOD-123 | D10
1 | PNP | C0603 | C12
1 | PNP | R0603 | R25
1 | PNP | TSSOP8 | U2X
1 | PSRAM | SOIC8 | U7
2 | Q1BTN_4.2MM | TACT4.2MM | SW10, SW57
2 | RED | LED0603 | D2, D3
2 | SD_CARD_SLOT_PULL | AMPHENOL_10067099-500LF | J4, J7
1 | ST25DV54KC | SOIC8 | U2
1 | STM32C011F4 | TSSOP20_STM | U10
1 | STM32L4S5VIT6 | LQFP100-14X14MM | U1
1 | TPS631000DRLR | TPS631000DRLR_TEX | U6
1 | TS3A27518EPWR | SOP65P640X120-24N | U8
1 | USB4105-GF-A | GCT_USB4105-GF-A | J1
1 | XC6192AA05ER-G | USP-8B06_TOR | U9
1 | YELLOW | LED0603 | D14